## Sheet1
Ampli 40W MEV
Composant | Qté | Désignation | Référence ED | PU ttc | Ptot
Résistances
R37,R38,R43,R80,R81,R86,R90 | 7 | 10R 2W | REPR0210R | 0.2 | 1.4
R92,R93 | 2 | 10R 3W | REPR0310R | 0.3 | 0.6
R22,R23,R24,R65,R66,R67 | 6 | 1k1 | REP141K1R | 0.2 | 1.2
R3,R7,R39,R40,R46,R50,R82,R83,R97 | 9 | 1k5 | REP141K5R | 0.2 | 1.8
R19,R41,R42,R62,R84,R85,R91,R94,R95 | 9 | 2k2 2W | REPR022K2R | 0.2 | 1.8
R1,R10,R12,R28,R34,R35,R44,R53,R55, R71,R77,R78 | 12 | 3k | REP143K01R | 0.2 | 2.4
R15,R58 | 2 | 10k | REP1410KR | 0.2 | 0.4
R18,R61 | 2 | 15k | REP1415KR | 0.2 | 0.4
R14,R57 | 2 | 22k 2W | REPR0222KR | 0.2 | 0.4
R36,R79 | 2 | 24k | REP1424K3R | 0.2 | 0.4
R2,R4,R8,R16,R17,R25,R26,R45,R47,R51,R59,R60,R68,R69 | 14 | 47k 2W | REPR0247KR | 0.2 | 2.8
R5,R48 | 2 | 68k | REP1468K1R | 0.2 | 0.4
R13,R56 | 2 | 100k | REP14100KR | 0.2 | 0.4
R6,R11,R20,R21,R27,R29,R30,R33,R49, R54,R63,R64,R70,R72,R73,R76 | 16 | 220k | REP14220KR | 0.2 | 3.2
R31,R32,R74,R75 | 4 | Ajustable 47k | POACCH47KR | 1 | 4
R96 | 1 | Ajustable 220R | POACCH220R | 1 | 1
Condensateurs
C5,C21 | 2 | 100pF | CDMN50V100PF-5 | 0.25 | 0.5
C6,C8,C22,C24 | 4 | 150pF | CDMN50V150PF-5 | 0.25 | 1
C1,C17 | 2 | 470pF | CDMN50V470PF-5 | 0.25 | 0.5
C33 | 1 | 10nF 275V X2 | CDPX2-10NF-10 | 0.75 | 0.75
C34 | 1 | 100nF 275V X2 | CDPX2-100NF-15 | 0.75 | 0.75
C46,C47,C48,C49 | 4 | 10nF 500V CMS 1210 | Farnell 121 6470 | 0.70564 | 2.8226
C3,C4,C19,C20 | 4 | 220nF 275V 22mm | CDP36804V220NF22 (400V) | 0.5 | 2 | A faire évoluer vers du 250V pas de 15mm
C15,C16,C31,C32 | 4 | 220nF 630V 22mm | CDP36806V220NF22 | 0.8 | 3.2
C9,C10,C11,C12,C25,C26,C27,C28 | 8 | 470nF 275V | CDP36804V470NF22 (400V) | 0.8 | 6.4 | Contrôler s'il rentre sinon mettre un 275V X2
C13,C14,C29,C30,C45 | 5 | 10uF 100V | CDR105100V10MF2 | 0.2 | 1
C35,C36 | 2 | 47uF 100V | CDR105100V47MF5 | 0.35 | 0.7
C2,C7,C18,C23 | 4 | 47uF 400V | CDCHRSI400V68MF (68uF) | 4 | 16 | A faire évoluer vers du pas 7,5 (moins cher)
C40,C44 | 2 | 100uF 400V | CDCHRSI400V100MF | 5 | 10
C37,C38,C39,C41,C42,C43 | 6 | 470uF 400V | CDCHRSI400V470MF | 7 | 42
Diodes
D1,D2,D3,D4,D5 | 5 | 1N4007 (BYV26C) | DI1N4007-R (DIBYV26C) | 0.09 | 0.45 | Alternative BYV26C à 0,60€ pièce
Divers
F1,F2,F3,F4 | 4 | Fuse 250mA Fast | ALFPR0A250 (vendu par 10) | 1.5 | 1.5
F5 | 1 | Fuse T4A | ALFPT4A (vendu par 10) | 1.5 | 1.5
| 5 | Support fusible 5x20 | AL520CI | 0.5 | 2.5
G1 | 1 | Galva 200uA | LOTMECMR5200MICA | 3 | 3
R9,R52 | 1 | ALPS 100k Log | POTBBALPS100K | 19 | 19
R87 | 1 | VDR 275V | REVDRS14K275 | 1.35 | 1.35
R88,R89 | 2 | CTN 60Ω | Introuvable, me contacter | 1 | 2
S1 | 1 | SELF VK200 | HFVK200-205SP | 0.75 | 0.75
S2 | 1 | SCHAFFNER114-4/02 | Farnell 119 1484 |  | 0
SW1,SW2,SW3,SW4 | 4 | Microtouche | COAPPHAP3303 | 0.2 | 0.8
4x2plots + 3x3plots + 3x4plots | 29 | Borniers 5,08 |  |  | 0
| 4 | Support Octal | Tube-Town hors fdp | 1.59 | 6.36
| 6 | Support Noval | Tube-Town hors fdp | 0.95 | 5.7
Tubes
U1,U2,U6,U7 | 4 | EL34 | JJ - Tube-Town hors fdp | 12.2 | 48.8
U3,U4,U5,U8,U9,U10 | 6 | ECC82 | JJ - Tube-Town hors fdp | 7.75 | 46.5
Transformateurs
T1,T2 | 2 | 3k3-8R 40W EI96/40 | Prix pour commande mini 8 | 79 | 158
T3 | 1 | 200VA EI108/50 | Prix pour commande mini 4 | 112 | 112
PCB
MEV 40W indice E | 1 | MakePCB |  | 60 | 60
580.4326